## Rekapitulacija
Investitor: Mestna občina Celje, Trg Celjskih knezov 9, 3000 CELJE
OBJEKT: ODVOD KOMUNALNIH ODPADNIH IN PADAVINSKIH VOD NA OBMOČJU KOŠNICE (Kanal K 1.0 – I. faza; razbremenilni objekt in sifonsko prečkanje Savinje)
SKUPNA REKAPITULACIJA
I. | Pripravljalna dela
II. | Kanal K1.0 in tlačni kanal 1
III. | ZBDV
IV. | Zaključna dela
V. | NN priključek
VI. | Elektroinstalacija črpališča
SKUPAJ od I. do vključno VI:
5% vrednosti vseh del: Nepredvidena in več dela
SKUPAJ brez DDV:
22% DDV:
SKUPAJ z 22% DDV:
OPOMBA: Nepredvidena dela naročita naročnik in nadzorni organ.Izvajalec je dolžan sporočiti ceno za enoto izdelka pred izvedbo del. Brez soglasja naročnika in nadzora se nepredvidenih del ne sme izvesti!
OPOMBA: Za vse stalne in začasne deponije materiala odgovarja izvajalec sam. V ceni za enoto je potrebno upoštevati strošek stalne oziroma začasne deponije. Deponiranje mora biti urejeno v skladu z veljavno zakonodajo.
OPOMBA: V popisih ali grafičnih prilogah so pri določenih pozicijah navedena komercialna imena posameznih proizvodov. Navedba proizvoda ni zahteva naročnika in njena izpolnitev za ponudnika ni zavezujoča. Služi zgolj kot primer (opis) na trgu prisotnega proizvoda, čigar uporabnost ter kvaliteta materialov in izvedbe izpolnjujejo naročnikova pričakovanja. Ponudnik lahko ponudi katerikoli podoben proizvod drugega proizvajalca, ki pa mora enakovredno služiti svojemu namenu in biti enake ali boljše kvalitete od navedenega. V tem primeru je ponudnik dolžan navesti podatke o proizvodu : Izdelovalec, Tip, Kataloška številka in je naprošen, da kot izkaz tehničnih lastnosti proizvoda priloži verodostojna dokazila kot so: katalog, prospekt ali drug ustrezen uraden material s tehničnimi specifikacijami ponujenega elementa opreme oziroma izjava proizvajalca, da ima takšne karakteristike. V primeru, da ponudnik ne bo navedel podatkov o ponujenem proizvodu, bo veljalo, da je ponudil proizvod proizvajalca, katerega komercialno ime je navedeno v popisu.
OPOMBA: V enotnih cenah je vedno potrebno zajeti dobavo, izdelavo, montažo in ves vezni ter pritrdilni material za navedeno postavko, četudi tekst postavke eksplicitno ne navaja tega.

## Pripravljalna dela
stev | postavka | em | količina | cena/em | suma
I. Pripravljalna dela
1 | Izdelava elaborata in pridobivanje dovoljenj za zaporo ceste, ureditev prometnega režima v času gradnje, postavitev ter vzdrževanje cestno prometne signalizacije z obveščanjem uporabnikov ceste v skladu z upravljalcem ceste ter odstranitev prometne signalizacije po končani gradnji z vzpostavitvijo prvotnega stanja. Zavarovanje gradbišča s predpisano signalizacijo kot so letve, opozorilne vrvice, znaki, svetlobna telesa med gradnjo... | kpl | 1
2 | Priprava in ogranizacija gradbišča z gradbiščno tablo vključno z vsemi potrebnimi deli na celotni trasi predvidenega posega in obratovalnimi stroški gradbišča. V tej postavki je potrebno zajeti tudi stroške začasnih dovoznih poti ter vzpostavitev v prvotno stanje. Izvajalec si mora ogledati predvideno traso predvidenega posega in v to postavko vključiti vsa potrebna dela pri organizaciji, pripravi, zavarovanju in čiščenju gradbišča. | kpl | 1
I. | Pripravljalna dela | eur

## kanal k1.0 in tlačni kanal 1
stev | postavka | em | količina | cena/em | suma
II. Kanal K1.0 in Tlačni kanal 1
A/ Preddela
1 | Obnovitev zakoličbene osi trase z zavarovanjem zakoličene osi
|  | m' | 169 |  | 0
2 | Postavitev gradbenih profilov na mestih predviden jaškov
|  | kd | 6 |  | 0
3 | Preverba podatkov, detekcija, odkrivanje in Trasna in višinska zakoličba vseh komunalnih in energetskih vodov ter oznaka križanj na predvideni dolžini celotne izgradnje, vključno s stroški nadzora pri prečkanju komunalnih vodov. | m | 169
4 | Zavarovanje in križanje trase kanalizacije z obstoječimi komunalnimi vodi. V ceni za enoto naj izvajalec predvidi ročni izkop pri odkrivanju voda, zaščito le-tega in nadzor upravljalca; povprečna širina 6m. | kom | 10
5 | Rušenje AB konstrukcij z nalaganjem
in odvozom na odlagališče gradbenih
| odpadkov vključno stroški deponiranja | m3 | 3 |  | 0
6 | Zasek asfalta deb. do 15 cm ter premaz
robov z bit. emulzijo v času izvajanja
| asfalterskih del | m' | 7 |  | 0
7 | Rušenje asfalta do deb. 15 cm
z odvozom na deponijo do 10 km
| vključno stroški deponiranja | m2 | 30 |  | 0
8 | Ročni izkopi komunalnih vodov z odmetom izkopanega materiala ob rob izkopa | m3 | 10 |  | 0
9 | Odstranitev vinske trte in brajdnih stebrov
| na dolžini | m' | 30
10 | Nabava in postavitev novih brajdnih stebrov na razdalji 3m (skupno 11kom) ter posaditev novih sadik vinske trte (skupno 30kom). Vrsta vinske trte se posadi v dogovoru z lastnikom. | kompl | 1
11 | Izkop in odvoz tampona do deb.
30 cm na začasno deponijo do 5 km
| (material za zasip) | m3 | 10 |  | 0
| A/ Preddela skupaj | eur |  |  | 0
B/ Zemeljska dela
OPOMBA: Za vse postavke, ki zajemajo material velja, da je potrebno v ceni za enoto vkalkulirati nabavno ceno, nakladanje, prevoz, razkladanje, prenos do mesta vgraditve ter vgrajevanje ali polaganje.
OPOMBA: Za vse postavke, ki zajemajo izkop velja, da je potrebno v ceni za enoto izkopa vkalkulirati tudi strošek črpanja talne vode.
OPOMBA: Vsi izkopi se obračunavajo v raščenem stanju, zasipi pa v vgrajenem! Pri izkopih obvezno ločevati gramozne (nekoherentne) materiale od zemlje in glinenih (koherentnih materialov)
1 | Strojni izkop humusa v debelini do 20 cm
| z deponiranjem ob trasi | m3 | 20 |  | 0
2 | Strojni izkop zemljine III. -IV.ktg
(90% strojno, 10 % ročno)
vertikalni z razpiranjem in
nalaganjem na vozilo ter odvozom
na lokalno deponijo do 2 km
III. ktg 70 %
IV. ktg 30 %
| 0-2 m | m3 | 95 |  | 0
| 2-4 m | m3 | 18 |  | 0
3 | Nabava, montaža in demontaža
dvostranskega vertikalnega opaža
| po tehnologiji izvajalca | m2 | 155 |  | 0
4 | Ročna izravnava ter utrjevanje dna
jarka s točnostjo +/- 3 cm po celotni
| širini jarka v predvidenem nagibu | m2 | 45 |  | 0
5 | Strojni zasip jarka z izkopanim
materialom iz stranskega odmeta z
izločevanjem kamenja nad fi 10 cm
oz. po navodilih nadzora, s
komprimacijo v plasteh do predpisane
zbitosti 95% asfaltne površine
92 % zelen površine ( po SPP)
Upoštevati nakladanje in dovoz iz
| lokalne deponije | m3 | 75 |  | 0
6 | Izdelava meritev zbitosti zasipa
z izdelavo končnega poročila
| s strani pooblaščene organizacije | m' | 40 |  | 0
7 | Nalaganje in odvoz odvečnega
materiala na deponijo do 10 km
vključno stroški deponiranja
| 45.13*1,25 | m3 | 70 |  | 0
8 | Valjanje in planiranje planuma spodnjega
| ustroja ceste Ev2≥ 30 MPa | m2 | 40 |  | 0
9 | Posip bankin po asfaltiranju
| ter uvaljanje š=0,50 | m' | 20 |  | 0
10 | Humusiranje travnih površin s poprej
| odstranjenim humusom | m3 | 25 |  | 0
11 | Planiranje zelenih površin, grabljenje
kamenja, sejanje s travnim semenom
| in gnojenje | m2 | 180 |  | 0
12 | Kompletna izdelava skalometa na
brežinah, kamen d=30-60 cm, vključno
| z vsemi potrebnimi deli in materialom | m3 | 6 |  | 0
| B/ Zemeljska dela skupaj | eur |  |  | 0
C/ Kanalizacijska dela
Opomba: Za vse postavke, ki zajemajo material velja, da je potrebno v ceni za enoto vkalkulirati nabavno ceno, nakladanje, prevoz, razkladanje, prenos do mesta vgraditve ter vgrajevanje ali polaganje!
1 | Nabava in vgraditev peščene
posteljice DN/10 +10 cm z obsipom
| 15 cm nad temenom cevi (O-16 mm) | m3 | 35 |  | 0
2 | Dobava in vgraditev kanalizacijskih
PP polipropilenskih cevi minimalne tlačne stopnje SN 12 s tesnili
(kot npr. POLO-ECO plus)
| DN 500 | m' | 35 |  | 0
| T kos 500/200/45 st za spoj na PVC cev | kd | 1 |  | 0
| Čep DN 500 | kd | 1 |  | 0
3 | Nabava, transport, namestitev in
montaža prefabriciranih ABC
jaškov z reduciranim konusom in
tipskim nastavkom za PP cevi. V
ceni upoštevati dodatni izkop na mestih
jaškov, planiranje in utrjevanje dna,
izdelava bet. ležišča C12/15 d=15 cm.
Nabava in montaža betonskega okvirja
s pokrovom fi 600 400 kN. Pokrovi
morajo biti mestoma zračni. Jaški
morajo imeti atest proti vzgonu.
(npr. kot jaški tip NIVO skladen SIST
EN 1917)
| DN 1000 H =1.50 - 2.0 m | kd | 2 |  | 0
| DN 1000 H =2.00 - 2.50 m | kd | 1 |  | 0
| DN 1200 H =3.50 - 4.00 m | kd | 1 |  | 0
4 | Nabava in vgradnja priključka na
jašek s fajfo obbetonirana s C12/15
v sestavi:
| koleno 200/45 | kd | 1
| koleno 200/90 | kd | 1
| cev PVC DN 200 SN 4 | m' | 5
| skupaj: | kpl | 1 |  | 0
5 | Izdelava priključka PE cevi na
obstoječ jašek s kronskim vrtanjem,
vključno tesnilo
| za cev PE100 d160 (OJ1.) | kd | 1 |  | 0
6 | Prevezava obstoječega kanala
na predviden kanal (jašek J1.3), vključno
kronsko vrtanje, tesnilo ter potrebnimi
| deli in materialom | kd | 1 |  | 0
7 | Nabava in vgraditev kanalizacijskih cevi
s postopkom horizontalnega vrtanja z izdelavo pilotne vrtine in povrtanja na ustrezen premer za uvlačenje cevi vključno z vsemi stroški, ki jih narekuje tehnologija izdelave vrtine in uvlačenja cevi in izdelavo vhodne in izhodne jame ter vzpostavitvijo prvotnega stanja.
zemljina po STS:
III.ktg 30%
IV. Ktg 50%
V. Ktg 20%
oplaščena kanalizacijska cev (oznaka cev kot SLM 2.0 )
| PEHD PE 100 dA160 x 14,6 SDR 11 | m' | 145 |  | 0
| C/ Kanalizacijska dela skupaj | eur |  |  | 0
D/ Ostala dela
1 | Nabava in vgraditev zmrzlinsko odpornega
kamnitega materiala v debeilini 30 cm
| d=< 90 mm z uvaljanjem | m3 | 15 |  | 0
2 | Nabava in vgraditev tampona TP 32
v deb. 25 cm z uvaljanjem
| Ev2≥ 100 Mpa - asfalt | m3 | 10 |  | 0
3 | Asfaltiranje cestišča v sestavi :
3 cm AC8 surf B50/70 A4
| 5 cm AC 16 base B50/70 A4 | m2 | 50 |  | 0
4 | Dodatek za izdelavo asfaltnih muld | m' | 7 |  | 0
5 | Nabava in vgraditev zaščitnih cevi
alkaten d110 (TT,elektro kabli)
| z obbetoniranjem C12/15 l=3.00 m | kd | 2 |  | 0
6 | Pregled tlačnega voda s kamero in izdelava poročila | m' | 145
7 | Pregled kanalizacije s kamero in
| izdelavo poročila | m' | 33 |  | 0
8 | Nabava, vgradnja in montaža
nadzemnega hidranta na obstoječ
vodovod DN 100, vključno
s potrebno armaturo, deli in materialom:
| MJ DN100/d110 | kd | 2 |  | 0
| QN KOS DN 80 | kd | 1 |  | 0
| NADZEMNI HIDRANT DN 80 INOX | kd | 1 |  | 0
| T KOS DN100/DN80 | kd | 1 |  | 0
| F kos DN 80 | kd | 1 |  | 0
FF DN 80 L=500mm
| EU DN 80 | kd | 1
9 | EV ZASUN DN 80 Z VGRADNO ARMATURO IN LTŽ cestno kapo za podzemne zasune z napisom vodovod s pokrovom pravokotne oblike dimenzij 190 x 190 mm, ki se vgradi v povozne in utrjene površine (vzorec si lahko izvajalec ogleda na sedežu VO-KA), z obbetoniranjem z betonom MB 20 | kom | 1
10 | Dobava, transporti, polaganje in montaža cevi iz duktilne litine (DLTŽ) DN/ID 80 mm. Cevi morajo biti izdelane po standard SIST EN545:2011, klase min. C100, spoji morajo biti razstavljivi sidrni spoji z zatiči, oziroma varovalno objemko v primeru rezanja cevi (kot npr. VRS ali ekvivalent). Vse cevi morajo biti 100% kalibrirane. Notranja zaščita cementna obloga, zunanja zaščita min. 400g/m2 zlitine Zn+Al (razmerje 85%-15%) + modri epoksi. | m | 6
| Ostala dela skupaj brez DDV: | eur |  |  | 0
Rekapitulacija:
fekalni kanal K1.0 in tlačni kanal
A. | Preddela
B. | Zemeljska dela
C. | Kanalizacijska dela
D. | Ostala dela
Skupaj brez DDV:

## ZBDV
ZADRŽEVALNIK ZBDV
R E K A P I T U L A C I J A
I. | ZEMELJSKA DELA
II. | BETONSKA DELA IN OPAŽI
III. | OSTALA DELA
A/ | SKUPAJ brez DDV:
Opomba: Vsi inox izdelki morajo biti finalno lužno pasivirani !
I. | ZEMELJSKA DELA
1.0 | Zakoličba objekta
| kompl | 1
0
2.0 | Postavitev profilov z označbo višin
| kom | 8
0
3.0 | Odstiranje humusa v deb. 50 cm z nalaganjem na kamion in odvozom na lokalno deponijo do 5km (se uporabi pri humusiranju)
| m3 | 130
4.0 | Strojni široki izkop gradbene jame v zemljini III.-V. ktg z nalaganjem na vozilo ter odvozom na lokalno deponijo do 5 km
III.ktg 30%
IV. Ktg 50%
V. Ktg 20%
| 0-2 m3 | 230
| 2-4 m3 | 260
| 4-6 m3 | 80
5.0 | Nabava in izvedba zaščite gradbene jame z zagatnicami tip kot npr Larssen 600 z zabitjem v čvrsto podlago min. 2,0 m. Upoštevati vse stroške izvedbe: najem, montaža in demontaža.
| m2 | 350
6.0 | Planiranje in utrjevanje tal gradbene jame
| m2 | 120
7.0 | Zasip objekta z izkopanim materialom, po navodilih geomehanika, s komprimacijo v plasteh do predpisane zbitosti - Ms>40MPa. Upoštevati dovoz iz lokalne deponije.
| m3 | 365
8.0 | Humusiranje in razstiranje humusa po površini zadrževalnika in v brežine s predhodno odstranjenim humusom v deb 15 cm, kompletno z dovozom z gradbiščne deponije | 0
| m2 | 270
0
9.0 | Nabava in sejanje trave kompletno z uvaljanjem semena in dobavo gnojila ter gnojenjem | 0
| m2 | 270
10.0 | Odvoz viškov materiala na lokalno deponijo do 5 km s planiranjem materiala na deponiji in plačilom komunalne takse | 0
| m3 | 380
SKUPAJ I. ZEMELJSKA DELA brez DDV :
II. | BETONSKA DELA IN OPAŽI
1.0 | Nabava in vgrajevanje betona C 16/20 konst. prereza do 0,20 m3/m2 v podložni beton pod talno ploščo zadrževalnika z vsemi pomožnimi deli in transporti
| beton: m3 | 11.77 |  |  | 0 | 0
0
2.0 | Nabava in vgrajevanje betona C 16/20 konst. prereza do 1,5 m3/m2 za izvedbo podbetoniranja različnih nivojev talnih plošč (pod kotom 45˚) z vsemi pomožnimi deli in transporti
| beton: m3 | 4
3.0 | Nabava in strojna vgradnja betona C 30/37 v AB talno ploščo zadrževalnika d=0.30 m, karak. betona XD2, PV-II, s sulfatnim cementom, aeriran beton s 3%-5% por kompletno z vsemi pomožnimi deli in transporti | 0
| beton: m3 | 24
| vertikalni enostranski opaž: m2 | 20 |  |  |  | 0
0
4.0 | Nabava in strojna vgradnja betona C 30/37 v AB stene d=0,3m, karak. betona XD2, PV-II, s sulfatnim cementom, aeriran beton s 3%-5% por kompletno z vsemi pomožnimi deli in transporti | 0
| beton: m3 | 55
| vertikalni dvostranski opaž za vidni beton: m2 | 365
| horizontalni opaž za vidni beton: višina podpiranja H=1.70 M m2 | 4.5
0
5.0 | Nabava in strojna vgradnja betona C 30/37 v AB krovno ploščo d=0,30m, karak. betona XD2, PV-II, s sulfatnim cementom, aeriran beton s 3%-5% por, višina podpiranja h=3,25 m kompletno z vsemi pomožnimi deli in transporti | 0
| beton: m3 | 18
[5 empty] | 0 | 0
| opaž za vidni beton vertikalni: m2 | 20
| opaž za vidni beton horizontalni: m2 | 50
|  | 0 |  |  |  | 0
6.0 | Nabava in strojna vgradnja betona C 30/37 v AB stene vstopnih jaškov, d=0,30 m karak. betona XD2, PV-II, s sulfatnim cementom, aeriran beton s 3%-5% por kompletno z vsemi pomožnimi deli in transporti | 0
| beton: m3 | 2
| opaž m2 | 15
0
7.0 | Nabava in izdelava AB plohov, d=0.20 m za pokritje odprtine v AB krovni plošči iz C 30/37 karak. Betona XD2, PV-II, s sulfatnim cementom, aeriran beton s 3%-5% por kompletno z vsemi pomožnimi deli in transporti - velikost odprtine: | 0
| S=3.80 m x 1.40 m (10kom) m3 | 2
| S=5.20 m x 1.70 m (13 kom) m3 | 2
0
8.0 | Nabava in vgradnja naklonskega betona v zadrževalniku iz C 16/20 karak. Betona XD2, PV-II, s sulfatnim cementom, aeriran beton s 3%-5% por kompletno z vsemi pomožnimi deli in transporti - kompletno z izvedbo natančnega padca in mulde po načrtu | 0
| m3 | 21
0
9.0 | Nabava in vgradnja RF prehodnih elementov v opaž AB sten bazena (prehodni element AISI 304 s prirobnico in vstavitvijo stiroporja na obeh straneh za naknadno varjenje cevi) - za prikljuitev zračnika | 0
| DN 100 kom | 1
| DN 150 kom | 1
| DN 200 kom | 1
10.0 | Vgradnje raznih cevi v opaž sten, kompletno s tesnenjem z ekspanzijskim trakom kot npr Betomax Hydrotite 7x25mm, po celotnem obodu cevi | 0
| ABC DN 500 kom | 1
| PVC DN 250 kom | 1
| PP DN 500 kom | 1
0
11.0 | Nabava in vgradnja stičnega tesnilnega traku kot npr Betomax AS240 na delovni stik med talno ploščo in stenami | 0
| m1 | 60
|  |  | 0 |  |  |  | 0 | 0 | 0 | 0
12.0 | Nabava in vgradnja ekspanzijskega traku kot npr Betomax Hydrotite 5x27mm na delovni stik med krovno ploščo in stenami ter delovni stik vstopni jaški krovna plošča | 0
| m1 | 65
0
13.0 | Nabava in polaganje hidroizolacijske folije kot npr, Tefond, preko plohov nad odprtinami pred zasutjem z zemljino | 0
| m2 | 40
0
14.0 | Nabava, rezanje, ravnanje, vezanje in polaganje srednje komplicirane armature S500 B prereza do 12 mm z vsemi pomožnimi deli in transporti | 0
| kg | 4000
0
15.0 | Nabava, rezanje, ravnanje, vezanje in polaganje srednje komplicirane armature S500 B prereza nad 12 mm z vsemi pomožnimi deli in transporti | 0
| kg | 5000
0
16.0 | Nabava, rezanje, vezanje in polaganje srednje komplicirane mrežne armature S500 B z vsemi pomožnimi deli in transporti | 0
| kg | 3500
|  | 0 |  | 0% | 0 | 0
SKUPAJ II. BETONSKA DELA IN OPAŽI : |  | 0
0
0
III. | OSTALA DELA | 0
0
1.0 | Nabava in montaža odzračevalne cevi s kapo in mrežico iz nerjavečega jekla kv. AISI 304, kompletno z obbetoniranjem cevi v zemljini | 0
| DN 200 l=3500 mm s kolenom 90 st kom | 1
| DN 150 l=2300 mm s kolenom 90 st kom | 1
0
2.0 | Nabava, izdelava in motaža vstopne lestve z varovalnim karabinom in izvlečnim drogom za dostop v zadrževalnik iz nerjavečega jekla kv. AISI 304, nastopne ploskve protizdrsno obdelane, vertikale 50 mm, prečke 25 mm kompletno s pritrdilnim materialom | 0
| l=2500 mm kom | 1
| l=3400 mm kom | 1
| l=4400 mm kom | 1
0
3.0 | Nabava in vgradnja enoslojnih PVC cevi | 0
| PVC SN8 cev DN 250 m1 | 5
ČRPALIŠČE
4 | Dobava in vgraditev potopne črpalke za
odpadne vode Qč=16 l/s
(kot npr. Flygt DP 3102.181 MT) v sestavi:
LTŽ črpalka za odpadno vodo za
stacionarno mokro montažo, z vgrajenim
3 faznim 4 polnim elektromotorjem minimalno P=3 kW
Direktni zagon pri 400V/50 Hz. Izvedba
IP 68. MT verzija z vrtinčnim rotorjem-vorteks
s tlačnim kolenom DN 100 na zaklep:
| črpalka z zaklepom kd | 2
| Nadzorno zaščitni rele MINI CAS II kd | 2
| tipalo FLSint kd | 2
| tlačno koleno DN 100 PN 16 kd | 2
| sidrni vijaki M16 z ampulami za sidranje kpl | 2
Zgornje držalo vodil iz nerjavečega jekla
| SS AISI 316 za 2" kd | 2
| Pritrdilni material za zg. držalo kd | 2
Vodila 2" iz nerjavečega jekla
| SS AISI 304 H=5500 mm kd | 2
Veriga iz nerjavečega jekla
| SS AISI 316 l=9.00 m kd | 2 |  | 0% | 0 | 0
|  |  |  | 0% | 0 | 0
| kabel SUBCAB 4G2,5+2x1,5 m´ | 40 |  | 0% | 0 | 0
Nepovratni kroglični ventil DN 100
| PN 16 s prirobnicami epoksi zaščita kd | 2
Zasun DN 100, PN 16 s prirobnicami
| epoksi zaščita kd | 2
5 | Nabava in vgraditev fazonskih kosov
in armature
INOX FFR DN 100/DN 150 PN 10
| kd | 1
varilna spojka dA 160 SDR 17 s prosto
prirobnico
| kd | 1
6
Dobava in vgraditev INOX cevi iz
JK DN 100 AISI 304 - mere
prilagoditi na licu mesta
FF DN 100 l=3100 MM
| kd | 2
FF DN 100 l=800 MM
| kd | 2
koleno 90 st. DN 100
| kd | 1
T kos DN 100/DN 100
| kd | 1
T kos DN 100/DN 50
| kd | 1
prirobnica DN 100
| kd | 3
7
Dobava in vgraditev krogelnega
ventila PN 10 DN 50 za odpadne vode,
C priključka s pokrovom ter
priključka 1/2" za kompresor, koleno DN 50
na tlačni cevovod v črpališču
z vsem potrebnim materialom
| material: AISI 304 kd | 1
8
Dobava in vgraditev pregradne stene
v črpališču pri vtoku iz nerjavečega
| jekla AISI 403 s sidrnimi vijaki m2 | 1.2
9.0
Izdelava, dobava in montaža jeklene varjene podkonstrukcije za izvedbo podesta izdelanega iz jekla kvalitete AISI 304. Izvedba po načrtu
| kg | 200
10.0
Izdelava, nabava in montaža pohodnih rešetk iz umetnih mas (poliesterske), kompletno z dobavo okvirja in pritrditvijo - montaža na kovinsko podkonstrukcijo podesta
| m2 | 3
11.0 |  | 0 |  | 0% | 0 | 0
| Nabava in montaža RF AISI 304 pokrovov in okvirjev za odprtino 80x80 cm, nosilnosti 250 kN z batnimi plinskimi blažilci | 0 |  | 0% | 0 | 0
| kom | 2
|  |  |  | 0% | 0 | 0
12 |  |  |  | 0 | 0 | 0
Dobava in montaža INOX protipovratne lopute kot npr. Bgu-Okolje za sv. odprtino 440 x 40 cm. Sestavljeno iz hidravlično oblikovanega telesa lopute, s profilnim gumi-tesnilom okrog lopute ter stabilnimi lahko gibljivimi ležaji, vključno z vsem pričvrstilnim materialom in deli
|  |  |  | 0% | 0 | 0
| kom | 1
13.0
| Nabava in montaža RF AISI 304 dvojnega pokrova in okvirja za odprtino 165x80 cm, nosilnosti 250 kN s batnimi plinskimi blažilci v črpališče- prilagoditi črpalkam | 0
| kom | 1
15.0
Kompletna izvedba ozemljitve objekta in vseh kovinskih delov strojne opreme, pokrovov, podesta in lestev z inox trakom 30x3,5 mm, kompletno z dobavo, pomožnim materialom (križne sponke, pletenice, cevne objemke, izvedba galvanskega spoja, itd...), pomožnimi deli in transporti
| kom | 1
Iztok iz ZBDV ABC DN 500
16.0
Ročna izravnava ter utrjevanje dna
jarka s točnostjo +/- 3 cm po celotni
širini jarka v predvidenem nagibu
| m2 | 15
17.0
Nabava in vgraditev peščene
posteljice DN/10 +10 cm
| ABC cevi (8-16 mm) m3 | 5
18.0
Strojni zasip jarka z izkopanim
materialom iz stranskega odmeta z
izločevanjem kamenja nad fi 10 cm
oz. po navodilih nadzora, s
komprimacijo v plasteh do predpisane
zbitosti 95% asfaltne površine
92 % zelen površine ( po SPP)
| cona cevovoda m3 | 10
| nad cono cevovoda m3 | 10
19.0
Izdelava meritev zbitosti zasipa
z izdelavo končnega poročila
s strani pooblaščene organizacije
| m' | 15
20.0
Dobava in vgraditev kanalizacijskih
| ABC cevi kot tip NIVO z max. armaturo |  |  | 0% | 0 | 0
|  |  |  | 0% | 0 | 0
| DN 500 m' | 9 |  | 0% | 0 | 0
21.0 |  |  |  | 0% | 0 | 0
| Kompletna izdelava vtočne/iztočne |  |  | 0% | 0 | 0
| glave iz C25/30 z vsemi potrebnimi |  |  | 0% | 0 | 0
deli in materialom
|  |  |  | 0% | 0 | 0
| DN 500 kd | 1 |  | 0% | 0 | 0
|  |  |  | 0% | 0 | 0
SKUPAJ III. OSTALA DELA brez DDV:

## Zaključna dela
stev | postavka | em | količina | cena/em | suma
IV. Zaključna dela
1 | Projektantski nadzor in usklajevanje projekta z dejansko ugotovljenim stanjem na terenu | ur | 10
2 | Geomehanski nadzor: nadzor geologa nad gradnjo ter izdelava poročila s strani geologa | ur | 24
3 | Geodetski posnetek izvedenega stanja in izdelava geodetskega načrta za kanal in za objekt za vpis v GJI (situacije, podolžne profile, pisane podolžne profile, inventarne liste, sheme jaškov). Investitorju je potrebno predati dokumentacijo v štirih izvodih, pri geodetskem posnetku je potrebno dostaviti podatke tudi v digitalni obliki (berljivo z Arcview pisani podolžni profil v TXT) | kpl | 1
4 | Izdelava projekta PID za kanal in za objekt in dokazila o zanesljivosti objekta. Investitorju je potrebno predati dokumentacijo v štirih izvodih. | kpl | 1
IV. | Zaključna dela skupaj brez DDV: | eur